## 2-layer
				epsilon	copper weight [oz]	thickness [mil]	thickness [um]	thickness [mm]
1	Top	Copper	Signal		0,5	0,685	17,399	0,017399
		Core	-	4,2		39	990,6	0,9906
2	Bottom	Copper	Signal		0,5	0,685	17,399	0,017399
								1,025398

				epsilon	copper weight [oz]	thickness [mil]	thickness [um]	thickness [mm]
1	Top	Copper	Signal		0,5	0,685	17,399	0,017399
		Core	-	4,2		59	1498,6	1,4986
2	Bottom	Copper	Signal		0,5	0,685	17,399	0,017399
								1,533398

				epsilon	copper weight [oz]	thickness [mil]	thickness [um]	thickness [mm]
1	Top	Copper	Signal		1	1,37	34,798	0,034798
		Core	-	4,2		79	2006,6	2,0066
2	Bottom	Copper	Signal		1	1,37	34,798	0,034798
								2,076196

## 4-layer
				epsilon	copper weight [oz]	thickness [mil]	thickness [um]	thickness [mm]			thickness [mil]
1	Top	Copper	Signal		1	1.37	34.798	0.035			1.370
		Prepreg					115	0.115			4.528
		Prepreg					115	0.115	0.23		4.528
2	Inner1	Copper	Plane		1	1.37	34.798	0.035			1.370
		Core		4.2		39	990.6	0.991			39.000
3	Inner2	Copper	Plane		1	1.37	34.798	0.035			1.370
		Prepreg					115	0.115			4.528
		Prepreg					115	0.115	0.23		4.528
4	Bottom	Copper	Signal		1	1.37	34.798	0.035			1.370
								1.590			62.590

				epsilon	copper weight [oz]	thickness [mil]	thickness [um]	thickness [mm]			thickness [mil]
1	Top	Copper	Signal		0.5	0.685	17.399	0.017			0.685
		Prepreg					115	0.115			4.528
2	Inner1	Copper	Plane		0.5	0.685	17.399	0.017			0.685
		Core		4.2		28	711.2	0.711			28.000
3	Inner2	Copper	Plane		0.5	0.685	17.399	0.017			0.685
		Prepreg					115	0.115			4.528
4	Bottom	Copper	Signal		0.5	0.685	17.399	0.017			0.685
								1.011			39.795