## Лист1
murata GRM series
dim | nom uF | volt | dielectric | resonance MHz
0402 | 0.1 | 25 | x7r | 29
0603 | 0.1 | 50 | x7r | 25
0805 | 0.1 | 25 | x7r | 21
0603 | 0.047 | 25 | x7r | 32
0603 | 0.022 | 25 | x7r | 50
0603 | 0.01 | 50 | x7r | 70

## AltiumXY
step | 1 | 0
2.5 | 2 | -2.5
| 3 | -5
offset | 4 | -7.5
0 | 5 | -10
| 6 | -12.5
| 7 | -15
| 8 | -17.5
| 9 | -20
| 10 | -22.5
| 11 | -25
| 12 | -27.5
| 13 | -30
| 14 | -32.5
| 15 | -35
| 16 | -37.5
| 17 | -40
| 18 | -42.5
| 19 | -45
| 20 | -47.5
| 21 | -50
| 22 | -52.5
| 23 | -55
| 24 | -57.5
| 25 | -60
| 26 | -62.5
| 27 | -65
| 28 | -67.5
| 29 | -70
| 30 | -72.5
| 31 | -75
| 32 | -77.5
| 33 | -80

## inch to mm
inch | mm
0.0091 | 0.23114
0.037 | 0.9398
0.0091 | 0.23114
0.0014 | 0.03556
0.062 | 1.5748

## Лист3
2-LAYER |  |  | Thickness,inch | Thickness,mm
1 | Top | Copper | 0.0014 | 0.03556
|  | Core | 0.057 | 1.4478
2 | Bottom | Copper | 0.0014 | 0.03556
|  |  | 0.0598 | 1.5189
4-LAYER |  |  | Thickness,inch | Thickness,mm
1 | Top | Copper | 0.0014 | 0.03556
|  |  | 0.0091 | 0.23114
2 | Inner1 | Copper | 0.0014 | 0.03556
|  |  | 0.037 | 0.9398
3 | Inner2 | Copper | 0.0014 | 0.03556
|  |  | 0.0091 | 0.23114
4 | Bottom | Copper | 0.0014 | 0.03556
|  |  | 0.0608 | 1.5443