## Лист1
murata GRM series
dim | nom uF | volt | dielectric | resonance MHz
0402 | 0.1 | 25 | x7r | 29
0603 | 0.1 | 50 | x7r | 25
0805 | 0.1 | 25 | x7r | 21
0603 | 0.047 | 25 | x7r | 32
0603 | 0.022 | 25 | x7r | 50
0603 | 0.01 | 50 | x7r | 70

## AltiumXY
step | 1 | 3.6
-0.8 | 2 | 4.4
| 3 | 5.2
offset | 4 | 6
3.6 | 5 | 6.8
| 6 | 7.6
| 7 | 8.4
| 8 | 9.2
| 9 | 10
| 10 | 10.8
| 11 | 11.6
| 12 | 12.4
| 13 | 13.2
| 14 | 14
| 15 | 14.8
| 16 | 15.6
| 17 | 16.4
| 18 | 17.2
| 19 | 18
| 20 | 18.8
| 21 | 19.6
| 22 | 20.4
| 23 | 21.2
| 24 | 22
| 25 | 22.8
| 26 | 23.6
| 27 | 24.4
| 28 | 25.2
| 29 | 26
| 30 | 26.8
| 31 | 27.6
| 32 | 28.4
| 33 | 29.2
| 34 | 30
| 35 | 30.8
| 36 | 31.6
| 37 | 32.4
| 38 | 33.2
| 39 | 34
| 40 | 34.8
| 41 | 35.6
| 42 | 36.4
| 43 | 37.2
| 44 | 38
| 45 | 38.8
| 46 | 39.6
| 47 | 40.4
| 48 | 41.2
| 49 | 42
| 50 | 42.8
| 51 | 43.6
| 52 | 44.4

## even odd
1 | 2
3 | 4
5 | 6
7 | 8
9 | 10
11 | 12
13 | 14
15 | 16
17 | 18
19 | 20
21 | 22
23 | 24
25 | 26
27 | 28
29 | 30
31 | 32
33 | 34
35 | 36
37 | 38
39 | 40
41 | 42
43 | 44
45 | 46
47 | 48
49 | 50
51 | 52
53 | 54
55 | 56
57 | 58

## inch to mm
inch | mm
0.0091 | 0.23114
0.037 | 0.9398
0.0091 | 0.23114
0.0014 | 0.03556
0.062 | 1.5748

## Лист3
2-LAYER |  |  | Thickness,inch | Thickness,mm
1 | Top | Copper | 0.0014 | 0.03556
|  | Core | 0.057 | 1.4478
2 | Bottom | Copper | 0.0014 | 0.03556
|  |  | 0.0598 | 1.5189
4-LAYER |  |  | Thickness,inch | Thickness,mm
1 | Top | Copper | 0.0014 | 0.03556
|  |  | 0.0091 | 0.23114
2 | Inner1 | Copper | 0.0014 | 0.03556
|  |  | 0.037 | 0.9398
3 | Inner2 | Copper | 0.0014 | 0.03556
|  |  | 0.0091 | 0.23114
4 | Bottom | Copper | 0.0014 | 0.03556
|  |  | 0.0608 | 1.5443