## AD7192BRUZ
1	MCLK1	Input
2	MCLK2	Input
3	SCLK	Input
4	C\S\	Input
5	P3	Output
6	P2	Output
7	P1/REFIN2+	I/O
8	P0/REFIN2-	I/O
9	NC	Input
10	AINCOM	Input
11	AIN1	Input
12	AIN2	Input
13	AIN3	Input
14	AIN4	Input
15	REFIN1+	Input
16	REFIN1-	Input
17	BPDSW	Power
18	AGND	Power
19	DGND	Power
20	AVDD	Power
21	DVDD	Power
22	S\Y\N\C\	Input
23	DOUT/R\D\Y\	Output
24	DIN	Input

## ADuM1400
1	VDD1	Power
2	GND1	Power
3	VIA	Input
4	VIB	Input
5	VIC	Input
6	VID	Input
7	NC
8	GND1	Power
9	GND2	Power
10	VE2	Input
11	VOD	Output
12	VOC	Output
13	VOB	Output
14	VOA	Output
15	GND2	Power
16	VDD2	Power

## ADuM1401
1	VDD1	Power
2	GND1	Power
3	VIA	Input
4	VIB	Input
5	VIC	Input
6	VOD	Output
7	VE1	Input
8	GND1	Power
9	GND2	Power
10	VE2	Input
11	VID	Input
12	VOC	Output
13	VOB	Output
14	VOA	Output
15	GND2	Power
16	VDD2	Power

## ADuM1402
1	VDD1	Power
2	GND1	Power
3	VIA	Input
4	VIB	Input
5	VOC	Output
6	VOD	Output
7	VE1	Input
8	GND1	Power
9	GND2	Power
10	VE2	Input
11	VID	Input
12	VIC	Input
13	VOB	Output
14	VOA	Output
15	GND2	Power
16	VDD2	Power

## ADuM1300
1	VDD1	Power
2	GND1	Power
3	VIA	Input
4	VIB	Input
5	VIC	Input
6	NC
7	NC
8	GND1	Power
9	GND2	Power
10	VE2	Input
11	NC
12	VOC	Output
13	VOB	Output
14	VOA	Output
15	GND2	Power
16	VDD2	Power

## ADuM1301
1	VDD1	Power
2	GND1	Power
3	VIA	Input
4	VIB	Input
5	VOC	Output
6	NC
7	VE1	Input
8	GND1	Power
9	GND2	Power
10	VE2	Input
11	NC
12	VIC	Input
13	VOB	Output
14	VOA	Output
15	GND2	Power
16	VDD2	Power

## W5500
1	TXN	Output
2	TXP	Output
3	AGND	Power
4	AVDD	Power
5	RXN	Input
6	RXP	Input
7	DNC	I/O
8	AVDD	Power
9	AGND	Power
10	EXRES1	I/O
11	AVDD	Power
12	NC
13	NC
14	AGND	Power
15	AVDD	Power
16	AGND	Power
17	AVDD	Power
18	VBG	Output
19	AGND	Power
20	TOCAP	Power
21	AVDD	Power
22	1V2O	Output
23	RSVD	Input
24	SPDLED	Output
25	LINKLED	Output
26	DUPLED	Output
27	ACTLED	Output
28	VDD	Power
29	GND	Power
30	XI/CLKIN	Input
31	XO	Output
32	SCSn	Input
33	SCLK	Input
34	MISO	Output
35	MOSI	Input
36	INTn	Output
37	RSTn	Input
38	RSVD	Input
39	RSVD	Input
40	RSVD	Input
41	RSVD	Input
42	RSVD	Input
43	PMODE2	Input
44	PMODE1	Input
45	PMODE0	Input
46	NC
47	NC
48	AGND	Power

## MFRC52202HN1
1	I2C	Input	0
2	PVDD	Power	-2.5
3	DVDD	Power	-5
4	DVSS	Power	-7.5
5	PVSS	Power	-10
6	NRSTPD	Input	-12.5
7	MFIN	Input	-15
8	MFOUT	Output	-17.5
9	SVDD	Power	-20
10	TVSS	Power	-22.5
11	TX1	Output	-25
12	TVDD	Power	-27.5
13	TX2	Output	-30
14	TVSS	Power	-32.5
15	AVDD	Power	-35
16	VMID	Power	-37.5
17	RX	Input	-40
18	AVSS	Power	-42.5
19	AUX1	Output	-45
20	AUX2	Output	-47.5
21	OSCIN	Input	-50
22	OSCOUT	Output	-52.5
23	IRQ	Output	-55
24	SDA	Input	-57.5
25	D1	I/O	-60
26	D2	I/O	-62.5
27	D3	I/O	-65
28	D4	I/O	-67.5
29	D5	I/O	-70
30	D6	I/O	-72.5
31	D7	I/O	-75
32	EA	Input	-77.5

## FT230XS
1	TXD	Output
2	RTS	Output
3	VCCIO	Power
4	RXD	Input
5	GND	Power
6	CTS	Input
7	CBUS2	I/O
8	USBDP	I/O
9	USBDM	I/O
10	3V3OUT	Power
11	RESET	Input
12	VCC	Power
13	GND	Power
14	CBUS1	I/O
15	CBUS0	I/O
16	CBUS3	I/O

E1	0.154	3.9
	0.077	2.0
D	0.193	4.9
	0.0965	2.5
E1	0.236	6.0
	0.118	3.0
L	0.05	1.3
A	0.06	1.5
e	0.025	0.635
offset		-4.5
1		-2.2225
2		-1.5875
3		-0.9525
4		-0.3175
5		0.3175
6		0.9525
7		1.5875
8		2.2225

## LM43603PWP
1	SW	Power
2	SW	Power
3	CBOOT	Power
4	VCC	Power
5	BIAS	Power
6	SYNC	Input
7	RT	Input
8	PGOOD	Output
9	FB	Input
10	AGND	Power
11	SS/TRK	Input
12	EN	Input
13	VIN	Power
14	VIN	Power
15	PGND	Power
16	PGND	Power
17	PAD	Power

## STM32F20x LQFP64
1	VBAT	Power
2	PC13	I/O
3	PC14/OSC32_IN	I/O
4	PC15/OSC32_OUT	I/O
5	PH0/OSC_IN	I/O
6	PH1/OSC_OUT	I/O
7	NRST	Input
8	PC0	I/O
9	PC1	I/O
10	PC2	I/O
11	PC3	I/O
12	VSSA	Power
13	VDDA	Power
14	PA0	I/O
15	PA1	I/O
16	PA2	I/O
17	PA3	I/O
18	VSS	Power
19	VDD	Power
20	PA4	I/O
21	PA5	I/O
22	PA6	I/O
23	PA7	I/O
24	PC4	I/O
25	PC5	I/O
26	PB0	I/O
27	PB1	I/O
28	PB2/BOOT1	I/O
29	PB10	I/O
30	PB11	I/O
31	VCAP_1	Power
32	VDD	Power
33	PB12	I/O
34	PB13	I/O
35	PB14	I/O
36	PB15	I/O
37	PC6	I/O
38	PC7	I/O
39	PC8	I/O
40	PC9	I/O
41	PA8	I/O
42	PA9	I/O
43	PA10	I/O
44	PA11	I/O
45	PA12	I/O
46	PA13/SWDIO	I/O
47	VCAP_2	Power
48	VDD	Power
49	PA14/SWCLK	I/O
50	PA15	I/O
51	PC10	I/O
52	PC11	I/O
53	PC12	I/O
54	PD2	I/O
55	PB3	I/O
56	PB4	I/O
57	PB5	I/O
58	PB6	I/O
59	PB7	I/O
60	BOOT0	Input
61	PB8	I/O
62	PB9	I/O
63	VSS	Power
64	VDD	Power