## AD7192BRUZ
1	MCLK1	Input
2	MCLK2	Input
3	SCLK	Input
4	C\S\	Input
5	P3	Output
6	P2	Output
7	P1/REFIN2+	I/O
8	P0/REFIN2-	I/O
9	NC	Input
10	AINCOM	Input
11	AIN1	Input
12	AIN2	Input
13	AIN3	Input
14	AIN4	Input
15	REFIN1+	Input
16	REFIN1-	Input
17	BPDSW	Power
18	AGND	Power
19	DGND	Power
20	AVDD	Power
21	DVDD	Power
22	S\Y\N\C\	Input
23	DOUT/R\D\Y\	Output
24	DIN	Input

## ADuM1400
1	VDD1	Power
2	GND1	Power
3	VIA	Input
4	VIB	Input
5	VIC	Input
6	VID	Input
7	NC
8	GND1	Power
9	GND2	Power
10	VE2	Input
11	VOD	Output
12	VOC	Output
13	VOB	Output
14	VOA	Output
15	GND2	Power
16	VDD2	Power

## ADuM1401
1	VDD1	Power
2	GND1	Power
3	VIA	Input
4	VIB	Input
5	VIC	Input
6	VOD	Output
7	VE1	Input
8	GND1	Power
9	GND2	Power
10	VE2	Input
11	VID	Input
12	VOC	Output
13	VOB	Output
14	VOA	Output
15	GND2	Power
16	VDD2	Power

## ADuM1402
1	VDD1	Power
2	GND1	Power
3	VIA	Input
4	VIB	Input
5	VOC	Output
6	VOD	Output
7	VE1	Input
8	GND1	Power
9	GND2	Power
10	VE2	Input
11	VID	Input
12	VIC	Input
13	VOB	Output
14	VOA	Output
15	GND2	Power
16	VDD2	Power

## ADuM1300
1	VDD1	Power
2	GND1	Power
3	VIA	Input
4	VIB	Input
5	VIC	Input
6	NC
7	NC
8	GND1	Power
9	GND2	Power
10	VE2	Input
11	NC
12	VOC	Output
13	VOB	Output
14	VOA	Output
15	GND2	Power
16	VDD2	Power

## ADuM1301
1	VDD1	Power
2	GND1	Power
3	VIA	Input
4	VIB	Input
5	VOC	Output
6	NC
7	VE1	Input
8	GND1	Power
9	GND2	Power
10	VE2	Input
11	NC
12	VIC	Input
13	VOB	Output
14	VOA	Output
15	GND2	Power
16	VDD2	Power

## MFRC52202HN1
1	I2C	Input	0
2	PVDD	Power	-2,5
3	DVDD	Power	-5
4	DVSS	Power	-7,5
5	PVSS	Power	-10
6	NRSTPD	Input	-12,5
7	MFIN	Input	-15
8	MFOUT	Output	-17,5
9	SVDD	Power	-20
10	TVSS	Power	-22,5
11	TX1	Output	-25
12	TVDD	Power	-27,5
13	TX2	Output	-30
14	TVSS	Power	-32,5
15	AVDD	Power	-35
16	VMID	Power	-37,5
17	RX	Input	-40
18	AVSS	Power	-42,5
19	AUX1	Output	-45
20	AUX2	Output	-47,5
21	OSCIN	Input	-50
22	OSCOUT	Output	-52,5
23	IRQ	Output	-55
24	SDA	Input	-57,5
25	D1	I/O	-60
26	D2	I/O	-62,5
27	D3	I/O	-65
28	D4	I/O	-67,5
29	D5	I/O	-70
30	D6	I/O	-72,5
31	D7	I/O	-75
32	EA	Input	-77,5

## FT230XS
1	TXD	Output
2	RTS	Output
3	VCCIO	Power
4	RXD	Input
5	GND	Power
6	CTS	Input
7	CBUS2	I/O
8	USBDP	I/O
9	USBDM	I/O
10	3V3OUT	Power
11	RESET	Input
12	VCC	Power
13	GND	Power
14	CBUS1	I/O
15	CBUS0	I/O
16	CBUS3	I/O

E1	0,154	3,9
	0,077	2,0
D	0,193	4,9
	0,0965	2,5
E1	0,236	6,0
	0,118	3,0
L	0,05	1,3
A	0,06	1,5
e	0,025	0,635
offset		-4,5
1		-2,2225
2		-1,5875
3		-0,9525
4		-0,3175
5		0,3175
6		0,9525
7		1,5875
8		2,2225

## LM43603PWP
1	SW	Power
2	SW	Power
3	CBOOT	Power
4	VCC	Power
5	BIAS	Power
6	SYNC	Input
7	RT	Input
8	PGOOD	Output
9	FB	Input
10	AGND	Power
11	SS/TRK	Input
12	EN	Input
13	VIN	Power
14	VIN	Power
15	PGND	Power
16	PGND	Power
17	PAD	Power

## STM32F20x LQFP64
1	VBAT	Power
2	PC13	I/O
3	PC14/OSC32_IN	I/O
4	PC15/OSC32_OUT	I/O
5	PH0/OSC_IN	I/O
6	PH1/OSC_OUT	I/O
7	NRST	Input
8	PC0	I/O
9	PC1	I/O
10	PC2	I/O
11	PC3	I/O
12	VSSA	Power
13	VDDA	Power
14	PA0	I/O
15	PA1	I/O
16	PA2	I/O
17	PA3	I/O
18	VSS	Power
19	VDD	Power
20	PA4	I/O
21	PA5	I/O
22	PA6	I/O
23	PA7	I/O
24	PC4	I/O
25	PC5	I/O
26	PB0	I/O
27	PB1	I/O
28	PB2/BOOT1	I/O
29	PB10	I/O
30	PB11	I/O
31	VCAP_1	Power
32	VDD	Power
33	PB12	I/O
34	PB13	I/O
35	PB14	I/O
36	PB15	I/O
37	PC6	I/O
38	PC7	I/O
39	PC8	I/O
40	PC9	I/O
41	PA8	I/O
42	PA9	I/O
43	PA10	I/O
44	PA11	I/O
45	PA12	I/O
46	PA13/SWDIO	I/O
47	VCAP_2	Power
48	VDD	Power
49	PA14/SWCLK	I/O
50	PA15	I/O
51	PC10	I/O
52	PC11	I/O
53	PC12	I/O
54	PD2	I/O
55	PB3	I/O
56	PB4	I/O
57	PB5	I/O
58	PB6	I/O
59	PB7	I/O
60	BOOT0	Input
61	PB8	I/O
62	PB9	I/O
63	VSS	Power
64	VDD	Power